## 无线方案
肇庆市中级人民法院增加WIFI设备报价单
序号 | 项目名称 | 品牌 | 型号 | 参数 | 数量 | 单位 | 单价 | 总价 | 备注
1 | 室内无线AP | 华为 | AP4050DN-S | AP4050DN-S主机(11ac wave2, 室内型,2X2双频,内置天线,1*GE口)推荐并发用户数30，整机数率1.267Gbps，最大发射功率23dBm，参考覆盖距离15m，最大功耗12.1W，尺寸170x170x35mm | 13 | 个 |  |  | 办公楼二层院史室增加1个；八层东走廊增加1个，西南走廊增加1个；培训楼三层增加1个；审判楼四层增加1个，五层增加1个，五层球馆1个，篮球场1个；停车场增加4个，（每层1个）；法警室增加1个，共需增加13个。
2 | 管理AP授权 | 华为 | L-ACSSAP-8AP | 无线接入控制器AP资源授权(8 AP) | 1 | 套
3 | 无线AP供电模块 | 华为 | W0ACPSE11 | POE+供电模块48V2A千兆（802.3BT标准） | 1 | 个 |  |  | 五楼大功率AP专用
4 | POE交换机 | TP-LINK | TL-SG2210PT | 10口全千兆云管理PoE交换机120W 802.3AF/AT | 1 | 个 |  |  | 训练馆及停车楼
5 | POE交换机 | TP-LINK | TL-SG2005P | 5口千兆4口PoEWeb网管交换机 | 2 | 台 |  |  | 办公楼八楼、审判楼四楼
6 | 网线 | 帝华 | 六类网线 | 六类红色原装网线 | 3 | 箱
7 | 电源线 | 帝华 | RVV3*1 | 铜芯聚氯乙烯绝缘护套软电缆 | 300 | 米
8 | 线管 | 品牌: 联塑; 参数: 4分、6分线管/线槽; 数量: 600; 单位: 米
9 | 耗材 | 型号: 各类接件、胶布、水晶头、钉、设备汇聚箱、插座等五金件; 数量: 1; 单位: 批
10 | 布线人工 | 型号: 强弱电线路及管材的敷设; 数量: 1; 单位: 项
11 | 安装调试费 | 型号: 原AP迁移、整合设备安装调试及三年维护费; 数量: 1; 单位: 项
12 | 含税合计
报价单位（盖章）： 联系人： 联系方式： 年 月 日