## Sheet1
肇庆中院监控系统改造报价模板
供应商名称 |  |  |  | 业务代表
报价有效期 |  |  |  | 联系方式
供应商地址
报价列表
| 设备名称 | 品牌 | 技术指标 | 单位 | 数量 | 单价 | 合价
1 | 1、存储设备
2 | 网络存储设备服务器 | 海康威视 | 【硬件规格】3U机架式网络存储设备，16盘位，最大支持25T硬盘，内置存储容量400TB，支持硬盘热插拔 CPU：64位多核处理器 内存：16GB缓存 接口：2个千兆网口，1个千兆管理口电源：1+1冗余电源 【产品功能】 存储模式：支持视音频流直存； 接入带宽：1050Mbps（525路） RAID模式：纠删码技术，保护数据不丢失，业务不中断 网络协议：RTSP、ONVIF、PSIA、GB/T28181 | 台 | 1
3 | 管理平台扩容 | 海康威视 | 含200路授权 | 套 | 1
4 | 2、录像设备
5 | 网络硬盘录像机（办公楼80路存30天） | 海康威视 | 2U机架式12盘位嵌入式网络硬盘录像机，搭载1+1冗余电源【硬件规格】存储接口：12个SATA接口，支持硬盘热插拔，已内置6块10TB硬盘视频接口：2×HDMI，2×VGA网络接口：2×RJ45 10/100/1000Mbps自适应以太网口报警接口：16路报警输入，9路报警输出（其中第9路支持CTRL 12V）反向供电：1路DC12V 1A串行接口：1路RS-232接口，1路全双工RS-485接口USB接口：2×USB 2.0，2×USB 3.0扩展接口：1×eSATA【产品性能】输入带宽：384Mbps输出带宽：256Mbps接入能力：128路H.264、H.265格式高清码流接入解码能力：最大支持32×1080P显示能力：最大支持8K+1080P、2×4K异源输出RAID模式：RAID0、RAID1、RAID5、RAID6、RAID10，支持全局热备盘 | 台 | 1
6 | 网络硬盘录像机（诉服52路存30天） | 海康威视 | 2U机架式8盘位嵌入式网络硬盘录像机，搭载高性能ATX电源【硬件规格】存储接口：8个SATA接口，已内置5块8T盘视频接口：2×HDMI，2×VGA网络接口：2×RJ45 10/100/1000Mbps自适应以太网口报警接口：16路报警输入，4路报警输出串行接口：1路RS-232接口，1路半双工RS-485接口USB接口：2×USB 2.0，1×USB 3.0【产品性能】输入带宽：320Mbps输出带宽：160Mbps接入能力：64路H.264、H.265格式高清码流接入解码能力：最大支持12×1080P显示能力：最大支持4K+1080P异源输出 | 台 | 1
7 | 网络硬盘录像机（首层外围65路存30天） | 海康威视 | 2U机架式12盘位嵌入式网络硬盘录像机，搭载1+1冗余电源【硬件规格】存储接口：12个SATA接口，支持硬盘热插拔，已内置5块10TB硬盘视频接口：2×HDMI，2×VGA网络接口：2×RJ45 10/100/1000Mbps自适应以太网口报警接口：16路报警输入，9路报警输出（其中第9路支持CTRL 12V）反向供电：1路DC12V 1A串行接口：1路RS-232接口，1路全双工RS-485接口USB接口：2×USB 2.0，2×USB 3.0扩展接口：1×eSATA【产品性能】输入带宽：384Mbps输出带宽：256Mbps接入能力：128路H.264、H.265格式高清码流接入解码能力：最大支持32×1080P显示能力：最大支持8K+1080P、2×4K异源输出RAID模式：RAID0、RAID1、RAID5、RAID6、RAID10，支持全局热备盘 | 台 | 1
8 | 网络硬盘录像机（停车楼73路存30天） | 海康威视 | 2U机架式12盘位嵌入式网络硬盘录像机，搭载1+1冗余电源【硬件规格】存储接口：12个SATA接口，支持硬盘热插拔，已内置6块10TB硬盘视频接口：2×HDMI，2×VGA网络接口：2×RJ45 10/100/1000Mbps自适应以太网口报警接口：16路报警输入，9路报警输出（其中第9路支持CTRL 12V）反向供电：1路DC12V 1A串行接口：1路RS-232接口，1路全双工RS-485接口USB接口：2×USB 2.0，2×USB 3.0扩展接口：1×eSATA【产品性能】输入带宽：384Mbps输出带宽：256Mbps接入能力：128路H.264、H.265格式高清码流接入解码能力：最大支持32×1080P显示能力：最大支持8K+1080P、2×4K异源输出RAID模式：RAID0、RAID1、RAID5、RAID6、RAID10，支持全局热备盘 | 台 | 1
9 | 3、前端设备
10 | 200万星光筒机 | 海康威视 | 200万筒型网络摄像机最高分辨率可达1920 × 1080 @25 fps支持SmartIR，防止夜间红外过曝支持背光补偿，强光抑制，3D数字降噪，数字宽动态，适应不同环境 支持开放型网络视频接口，ISAPI，SDK，GB28181协议，支持萤石平台接入1个内置麦克风智能补光，支持白光/红外双补光，红外光最远可达50 m，白光最远可达30 m符合IP66防尘防水设计，可靠性高传感器类型：1/2.7" Progressive Scan CMOS最低照度：彩色：0.01 Lux @（F1.2，AGC ON），0 Lux with IR宽动态：数字宽动态 焦距&视场角：4 mm，水平视场角：81°，垂直视场角：44°，对角视场角：97°补光灯类型：智能补光，可切换白光灯、红外灯补光距离：红外光最远可达50 m，白光最远可达30 m红外波长范围：850 nm防补光过曝：支持 最大图像尺寸：1920 × 1080视频压缩标准：主码流：H.265/H.264子码流：H.265/H.264 网络：1个RJ45 10 M/100 M自适应以太网口音频：1个内置麦克风 包装尺寸：272 × 134 × 140 mm产品尺寸：97.6 × 98.8 × 234.3 mm设备重量：0.45 kg 带包装重量：0.72 kg启动和工作温湿度：-30 °C~60 °C，湿度小于95%（无凝结）恢复出厂设置：支持客户端或浏览器恢复 电流及功耗：DC：12 V，0.5 A，最大功耗：6 W供电方式：DC：12 V ± 25%，支持防反接保护电源接口类型：Ø5.5 mm圆口 防护：IP66 | 台 | 10
11 | 200万星光半球 | 海康威视 | 200万海螺型网络摄像机红外阵列海螺型网络摄像机，最高分辨率可达200万像素，并在此分辨率下可输出25 fps实时图像支持1个RJ45 10 M/100 M自适应以太网口，1个内置麦克风移动侦测（支持人形检测）与异常侦测适用于道路、仓库、地下停车场、酒吧、管道、园区等光线较暗或无光照环境且要求高清画质的场所支持背光补偿，强光抑制，3D数字降噪，数字宽动态，适应不同环境支持萤石平台，海康互联接入支持ROI感兴趣区域增强编码采用高效阵列红外灯，使用寿命长，红外照射最远可达30 m符合IP66防尘防水设计，可靠性高传感器类型：1/2.7" Progressive Scan CMOS调节角度：水平：0°~360°，垂直：0°~75°，旋转：0°~360°宽动态：数字宽动态最低照度：彩色：0.01 Lux @（F1.2，AGC ON），0 Lux with IR 焦距&视场角：2.8mm，水平视场角：104.9°，垂直视场角：58.2°，对角视场角：123.2°4mm，水平视场角：81.3°，垂直视场角：43.6°，对角视场角：96.9°补光距离：最远可达30 m补光灯类型：红外灯防补光过曝：支持红外波长范围：850 nm 最大图像尺寸：1920 × 1080视频压缩标准：主码流：H.265/H.264子码流：H.265/H.264 网络：1个RJ45 10 M/100 M自适应以太网口音频：1个内置麦克风 启动和工作温湿度：-30 °C~60 °C，湿度小于95%（无凝结）供电方式：DC：12 V ± 25%，支持防反接保护设备重量：285 g产品尺寸：Ø110 × 93 mm包装尺寸：145 × 145 × 128 mm带包装重量：450 g存储温湿度：-30 °C~60 °C，湿度小于95%（无凝结）恢复出厂设置：支持客户端或浏览器恢复电流及功耗：DC：12 V，0.42 A，最大功耗：5 W电源接口类型：Ø5.5 mm圆口 防护：IP66 | 台 | 63
12 | 壁装枪机支架 | 海康威视 | 壁装支架/白/铝合金/尺寸70×97.1×173.4mm | 只 | 10
13 | 电源适配器 | 海康威视 | DC12V电源适配器颜色: 白色安装方式: 壁挂式输入规格: AC170V~240V，50/60Hz，0.7A输出规格: 额定：DC12V/1.5A；最大：DC12V/2.0A负载调整率: ±5%纹波/噪声: 120mVp-p输出功率: 24W Max输入接口: 3C插头输出接口形式: ø5.5×2.1×11mm线长: 80mm工作温度和湿度: 0℃~40℃,湿度10%~85%(无凝结)产品尺寸（mm）: 133(L)*80.5(W)*34.2(H) | 个 | 73
14 | 电源盒 | 海康威视 |  | 个 | 73
15 | 4、中间设备
16 | 16口千兆光口交换机 | 海康威视 | 提供16个百兆电口，2个千兆光电复用口交换容量：9.2 Gbps包转发率：6.85 Mpps支持IEEE 802.3、IEEE 802.3u、IEEE 802.3x、 IEEE802.3ab、IEEE802.3z 标准支持管理平台管理支持手机APP管理支持安防网络拓扑管理、QoS、端口管理支持远程升级支持最远250 m传输支持红口保障，端口1~8支持VLAN支持SNMPv1/v2c协议支持web管理、SSH支持DHCP Snooping、支持DHCP CLIENT支持静态链路聚合支持终端安全防护坚固式高强度金属外壳无风扇设计，高可靠性安装方式：机架式（1U高，19英寸宽）供电方式：AC 100~240V, 50/60Hz, 0.3A Max浪涌防护6 KV | 台 | 4
17 | 24口千兆光口交换机 | 海康威视 | 提供24个百兆电口，2个千兆光电复用口 交换容量：14.8 Gbps 包转发率：11 Mpps 支持IEEE 802.3、IEEE 802.3u、IEEE 802.3x、 IEEE802.3ab、IEEE802.3z 标准 支持管理平台管理 支持手机APP管理 支持安防网络拓扑管理、QoS、端口管理 支持远程升级 支持最远250 m传输 支持红口保障，端口1~8 支持VLAN 支持SNMPv1/v2c协议 支持DHCP Snooping 支持静态链路聚合 支持终端安全防护 坚固式高强度金属外壳 无风扇设计，高可靠性 安装方式：机架式（1U高，19英寸宽） 供电方式：AC 100~240V, 50/60Hz, 0.3A Max 浪涌防护6 KV | 台 | 3
18 | 单模单芯跳纤 | 富力联讯 |  | 条 | 24
19 | PDU | 公牛 |  | 个 | 5
20 | 层间机柜 | 慕胜华腾 | 12u网络机柜墙柜 交换机机柜弱电监控加厚钢化玻璃小型机柜 | 个 | 5
21 | 5、模拟改造光设备
22 | 24口核心全光交换机 | 海康威视 | 全网管三层交换机，机架式，24个千兆/百兆光口，8个复用千兆电口，4个千兆光口，交换容量：336Gbps/3.36Tbps，包转发率：108Mpps/126Mpps，1U高度，19英寸宽，工作温度：0℃～45℃，满负荷功耗55W；支持RIP/OSPF/VRRP，IPv6，VLAN，流量控制，ACL，QoS，端口镜像，环网RRPP/ERPS、支持SNMP V1/V2c/V3网管。 | 台 | 1
23 | 千兆单纤光模块 | 海康威视 | 千兆20公里单模单纤接收端模块TX1550nm/1.25GRX1310nm/1.25GLC20km0～70℃SFP发射光功率:-9～-1dBm接收灵敏度（低值）:-21dBm | 个 | 18
24 | HDMI线 | 绿联 |  | 条 | 1
25 | 6、线路
26 | 六类线缆 | 富力联讯 | 六类非屏蔽0.55A | 箱 | 20
27 | 安装线缆-支电源线 | 富力联讯 | 护套电源线 | 卷 | 16
28 | 安装线缆-干电源线 | 富力联讯 | 护套电源线 | 卷 | 10
29 | 管材-PVC线管 | 联塑 |  | 米 | 2300
30 | 网络跳线 | 联讯 |  | 条 | 26
31 | 水晶头 | 普联 |  | 盒 | 2
32 | 7、杂项
33 | 旧线路标签更改 |  |  | 条 | 373
34 | 全院摄像机IP更改 |  |  | 个 | 373
35 | 旧线路拆除 |  |  | 条 | 57
合计
（供应商公章）